## Sheet1
PREDMER I PREDRAČUN
GRAĐEVINSKO-ZANATSKI RADOVI
1. ZEMLJANI RADOVI
1.1. Mašinsko čišćenje terena sa skidanjem površinskog sloja zemlje debljine do 20cm, sa ravnjanjem i planiranjem terena. Upotrebljiv humus odvojiti na posebnu deponiju, višak zemlje utovariti na kamion i odvesti van gradilišta. Obračun po m³.
| m³ | 66 | x | =
1.2. Mašinski iskop zemlje III kategorije, u širokom otkopu sa nasipanjem. Bočne strane pravilno odseći a dno iznivelisati. Iskopanu zemlju nasuti na predviđeni deo terena, sa nabijanjem. Višak zemlje odvesti van gradilišta. Obračun po m³.
a.Za temelje objekta | m³ | 51 | x | =
1.3. Nabavka, razastiranje i nabijanje tampon sloja šljunka ispod stopa temelja, podova i trotoara u sloju od 10cm. Obračun po m².
| m² | 240 | x | =
1.4. Nasipanje iskopa zemljom. Zemlju nasipati u slojevima od 20cm kvasiti vodom i nabiti do potrebne zbijenosti. Za nasipanje koristiti zemlju deponovanu prilikom iskopa. Obračun po m³ zemlje, mereno uraslo.
| m³ | 360 | x | =
1.5. Nabavka, utovar, dovoz i razastiranje plodne čiste zemlje. Zemlju oblikovati po projektu sa davanjem nadvišenja od 20% kako bi posle sleganja zemlja zauzela projektovane kote. Izvršiti fino planiranje i valjanje drvenim valjkom. Obračun po m³ nasute zemlje
| m³ | 212 | x
1.6. Uređenje i planiranje travnatih površina. Preko fino isplaniranog terena izvršiti setvu trave. Obračun po m².
| m² | 620 | x | =
UKUPNO ZEMLJANI RADOVI | din.
2. ZIDARSKI RADOVI-objekat "C"
2.1. Zidanje zidova u produžnom malteru 1:2:6. Debljina zida je 19cm. U cenu ulazi i pomoćna skela. Obračun po m².
c. Giter blokom 19x19x25
d=19cm | m² | 190 | x | =
2.2. Zidanje pregradnih zidova u produžnom malteru 1:2:6, sa izradom armirano-betonskih serklaža u visini nadvratnih greda ili na visini od 2,00m. Obračun po m².
b. Giter opekom
d=12 cm | m² | 68 | x | =
2.3. Malterisanje spoljnih zidova produžnim malterom u dva sloja. Pre malterisanja površine očistiti i isprskati mlekom. Prvi sloj, grunt, raditi produžnim malterom debljine sloja do 2cm od prosejanog šljunka, "jedinice" i kreča. Malter stalno mešati, malter naneti preko pokvašene podloge i narezati radi boljeg prihvatanja drugog sloja. Drugi sloj spravi sa sitnim i čistim peskom. Perdašiti uz kvašenje i glačanje. Omalterisane površine moraju biti ravne, bez preloma i talasa, a ivice oštre i prave. Malter kvasiti da ne dođe do brzog sušenja i "pregorevanja". Obračun po m² .
| m² | 99 | x | =
2.4. Malterisanje unutrašnjih zidova krečnim malterom u dva sloja. Pre malterisanja zidne površine očistiti i isprskati razređenim malterom. Prvi sloj, grunt, raditi krečnim malterom razmere 1:3 debljine sloja do 2cm od prosejanog šljunka , "jedinice" i kreča. Malter stalno mešati malter naneti preko podloge i narezati radi boljeg prihvatanja drugog sloja. Drugi sloj, razmere 1:3, spraviti sa sitnim i čistim peskom, perdašiti uz kvašenje i gglačanje. Omalterisane površine moraju biti ravne, bez preloma i talasa, a ivice oštre i prave. Malter kvasiti da ne dođe do brzog sušenja i "pregorevanja". Obračun po m² .
| m² | 230 | x | =
2.5. Malterisanje plafona krečnim malterom u dva sloja.Omalterisane površine moraju biti ravne, bez preloma i talasa, a ivice oštre i prave. Obračun po m² .
| m² | 55 | x | =
2.6. Izrada cementne košuljice kao podloge debljine 4 cm. Podlogu za košuljicu pre nanošenja košuljice očistiti i oprati. Malter za košuljicu spraviti sa prosejanim šljunkom "jedinicom" razmere 1:3 i negovati je dok ne očvrsne. Obračun po m².
| m² | 55 | x | =
2.7. Obrada špaletni cementnim malterom razmere 1:3. Pre malterisanja površine očistiti i isprskati mlekom. Prvi sloj, grunt, raditi produžnim malterom debljine sloja do 2 cm od prosejanog šljunka (jedinica). Malter naneti preko pokvašene podloge i narezati radi boljeg prihvatanja drugog sloja, drugi sloj praviti sa sitnim i čistim peskom, bez primesa mulja i organskih materija. Perdašiti uz kvašenje i glačanje malim perdaškama. Omalterisane špaletne moraju biti ravne, bez preloma i talasa, a ivice oštre i prqave. Mlter kvasiti da ne dođe do brzog sušenja i pregrevanja. Obračun po m1 obrađene špaletne.
| m1 | 90 | x | =
UKUPNO ZIDARSKI RADOVI
3. BETONSKI I ARMIRANO-BETONSKI RADOVI
3.1. Izrada stopa armirano betonskih temelja MB 25. Temelje armirati po projektu, detaljima i statičkom proračunu. Betoniranje raditi preko prethodno razasutog šljunka debljine sloja 10 cm. U cenu ulazi i oplata. Obračun po m³ .
| m³ | 28 | x | =
3.2.Izrada armirano betonskih temeljnih zidova MB 25. Temelje armirati po projektu, detaljima i statičkom proračunu. Betoniranje raditi preko prethodno razasutog šljunka debljine sloja 10 cm. U cenu ulazi i oplata. Obračun po m³.
| m³ | 11 | x | =
3.3. Izrada podne armirano-betonske ploče, d=16cm, MB30. Pod armirati armaturom prema projektu i statičkom proračunu i betonirati. Gornju površinu perdašiti i beton negovati. Obračun po m³.
| m³ | 42 | x | =
3.4. Betoniranje trotoara i prilaza betonom d=10cm. Obračun po m² .
| m² | 150 | x | =
3.5. Betoniranje armirano betonskih nadvratnika, nadprozornika, serklaža, stubova u oplati, AB zidova MB 20 po projektu, detaljima i statičkom proračunu. U cenu ulazi i oplata i pomoćna skela. Obračun po m³ .
| m³ | 10.5 | x | =
3.6.Izrada međuspratne ab tavanice , debljine 16 cm. Obračun po m³.
| m³ | 42 | x | =
3.7.Izrada sloja za pad ravnog krova od sitnozrnog betona prosečne debljine 7 cm marke MB 15. Gornju površinu betonske podloge izravnati, a beton negovati. Obračun po m²
| m² | 251 | x | =
UKUPNO BETONSKI I ARM.BETONSKI RADOVI
4. ARMIRAČKI RADOVI
4.1.Nabavka, ispravljanje, sečenje, savijanje i montaža armature sa čišcenjem od rđe, u svemu prema statičkom proračunu. Obračun po kg.
| kg | 5800 | x | =
UKUPNO ARMIRAČKI RADOVI | din.
5. TESARSKI RADOVI
5.1.Izrada i montaža dekorativne krovne konstrukcije od drvene građe četinari II klase, profili prema projektu. Elementi se sastoje od gredice 8/8cm i dva kosnika 5/8cm u svemu kao elementi na postojećoj crpnoj stanici. Obračun po komadu.
| kom | 30 | x | =
UKUPNO TESARSKI RADOVI | din.
7. IZOLATERSKI RADOVI
7.1. Izrada hidroizolacije preko betonske podloge. Izolaciju raditi preko potpuno suve i čiste podloge. Hladni premaz bitulitom A naneti četkom ili prskanjem, na temperaturi višoj od 10 stepeni. Varenje bitumenskih traka izvesti zagrevanjem trake plamenikom sa otvorenim plamenom, razmekšavanjem bitumenske mase površine koja se lepi i slepljivanjem sopstvenom masom za podlogu. Traku zalepiti celom površinom, sa preklopima 10 cm, posebnu pažnju posvetiti varenju spojeva. Hidroizolaciju izvesti od sledećih slojeva: -hladan premaz bitulitom A -Kondor V4, varen za podlogu -dva sloja polietilenske folije, URSA SECO 500 Obračun po m2 izolacije.
| m² | 510 | x | =
7.2.Nabavka i postavljanje jednog sloja polietilenske folije, URSA SECO 500. Foliju postaviti i slojeve zalepiti obostrano lepljivom armiranom akrilnom trakom, URSA SECO 41, po uputstvu proizvođača. Obračun po m2 postavljene površine.
| m² | 255 | x | =
7.3.Izrada hidroizolacije platoa. Izolaciju raditi preko potpuno suve i čiste podloge. Naneti sloj odgovarajućeg hidroizolacionog premaza tipa SIKA TOPSIL 107 ili sličnog, odgovarajućim valjkom u skladu sa uputstvom proizvođača i nadzornog organa. Nakon sušenja izvršiti premazivanje drugog sloja. Obračun po m2 izolacije.
| m² | 248 | x | =
7.4.Nabavka i izrada tankoslojnog sistema kontaktne fasade, sa pločama od kamene mineralne vune ravnomerne gustine po celoj debljini ploče, deklarisane pritisne čvrstoće pri 10%-tnom sabijanju 30kPa, delaminacije 10kPa, tipa Knauf Insulation KR FAS ili slično, debljine 8cm. Na ploče kamene mineralne vune naneti trakasto po obimu ploče i tačkasto po sredini ploče lepak. Ploče dodatno mehanički pričvrstiti tiplovima sa čeličnim nerđajućim vijcima 6-8kom/m2 Ploče obraditi sa slojem građevinskog lepka u koji je utopljena staklena mrežica i završno obraditi malterom u boji i strukturi poput postojeće fasade. Pre početka izrade na prethodno dersovani zid od opeke naneti prajmer CT17 za impregnaciju cigle, proizvođač Henkel isli sličan. Nakon nanošenja prajmera vunu lepiti lepkom CT190 (proizvođač Henkel ili sličan) sa očekivanom potrošnjom od cca 8kg/m2. Nakon izvršenog tiplovanja, vunu rabicirati staklenom mrežicom pomoću istog lepka sa prosečnom potrošnjom od cca 5kg/m2. Nakon sušenja rabiciranog sloja naneti prajmer sa granulacijom CT16 (Henkel) ili sličan, toniran u boji završnog maltera, i završno obraditi Silikatno-silikonskim završnim malterom CT174, zaglađene teksture i granulacije 1,5mm (proizvođač henkel ili sličan).Sve ivice zaštititi odgovarajućim lajsnama. Kontaktna fasada je sistem tipa Ceresit ili “ekvivalent” koji ima petnaestogodišnju garanciju i potrebne protivpožarne, energetske i druge ateste i ETA sertifikate. Obračun po m2, otvori se odbijaju. Obračun po m2 fasade otvori se odbijaju.
| m² | 155 | x | 0
7.5. Izrada horizontalne hidroizolacije sanitarnih čvorova dvokomponentnim cementnim premazom ISOMAT AKVAMAT-FLEKS ili ekvivalent. Izolaciju raditi preko potpuno čiste podloge. Pre nanošenja hidroizolacionog premza površinu dobro nakvasiti. Materijal se nanosi četkom u dva sloja. Dugi sloj se nanosi tek kada se prethodni osuši. Temperatura primene treba da bude između +5 i +30 stepeni. Na određenim lokacijama potrebno je ojačati sloj ISOMAT AKVAMAT-FLEKSA (holkeri, razni spojevi) korišćenjem 10cm širine polietilenske tkanine trevire (30g/m2) ili staklene mrežice (65g/m2). Obračun po m2 poda.
| m2 | 32 | x | =
7.6. Izrada vertikalne hidroizolacije sanitarnih čvorova dvokomponentnim cementnim premazom ISOMAT AKVAMAT-FLEKS ili ekvivalent. Izolaciju raditi preko potpuno čiste podloge. Pre nanošenja hidroizolacionog premza površinu dobro nakvasiti. Materijal se nanosi četkom u dva sloja. Dugi sloj se nanosi tek kada se prethodni osuši. Temperatura primene treba da bude između +5 i +30 stepeni. Na određenim lokacijama potrebno je ojačati sloj ISOMAT AKVAMAT-FLEKSA (holkeri, razni spojevi) korišćenjem 10cm širine polietilenske tkanine trevire (30g/m2) ili staklene mrežice (65g/m2). Obračun po m2 poda.
| m2 | 28 | x | =
7.7. Nabavka i postavljanje termoizolacije ravnog krova od termoizolacionih ploča striodur 2800C u dva sloja debljine po 8cm od ekstrudirane polistirolske pene mase 30kg/m3. Ploče postaviti po tehničkom uputstvu proizvođača i nadzornog organa. Obračun po m².
| m² | 251 | x | =
UKUPNO IZOLATERSKI RADOVI | din.
8. STOLARSKI RADOVI
8.1. Izrada i ugradnja trokrilnog prozora sa jednim fiksnim krilom od eloksiranog aluminijuma sa termoprekidom zastakljenog termostaklom a u svemu kao u šeme stolarije. Obračun po komadu.
dim.218/58x60 | kom. | 2 | x | =
dim.200/58 | kom. | 1 | x | =
8.2. Izrada i ugradnja jednokrilnih zastakljenih vrata od eloksiranog aluminijuma sa termoprekidom dimenzija 90/210, u svemu prema šeme stolarije. Vrata su zastakljena kaljenim termopan staklom. Obračun po komadu vrata.
dim. 90x210 | kom. | 6 | x | =
8.3. Izrada i postavljanje unutrašnjih jednokrilnih PVC vrata. Dovratnik izvesti u širini zida i opšiti lajsnama. Okov,brava sa dva ključa i šarke standardni. Obračun po komadu vrata.
dim.80x210 | kom. | 9 | x | =
UKUPNO STOLARSKI RADOVI | din.
9. BRAVARSKI RADOVI
9.1.Nabavka, izrada i ugradnja čeličnog kapka za unos opreme u prostor bazenske tehnike. Čelični poklopac šahta sa oblogom od keramičkih pločica, dimenzija 250/250cm. Poklopac se montira na podkonstrukciju koja se izvodi od inoks HEA 100 i L70/70/7 profila. Na ovako ukrštene profila koji se postavljaju uz pomoć vijaka M20 kojim se vezuju za prethodno montirane čelične flahove, se montiraju četiri zasebna poklopca napravljena od obodnih i ukrštenih inoks L50/50/6 profila i onloženih inoks limom debljine minimum 5mm. Preko lima se postavlja granitna keramika direktnim lepljenjem sikafleks ili sličnim epoksidnim fleksibilnim lepkovima. Spoj poklopca i okolne keramike se pokriva inoks ili aluminijumskim T lajsnama. U cenu uračunati kompletnu poziciju sa sve keramikom. Obračun po komadu otvora.
| kom. | 1 | x | =
9.2. Nabavka i ugradnja ACO TopTek UNIFACE 2.0 SS revizionog šaht poklopca svetlog otvora800 x 800mm, izrađenog od nerđajućeg čelika UltraSTEEL (1.4301), za ispunu betonom (C35/45), sa armaturom u najpovoljnijem položaju, za klasu opterećenja A15 prema SRPS EN 124, građevinska visina rama 82.5mm, dubina poklopca 70 mm, prostor za završni sloj poda 15mm, vodo i mirisno nepropustan. Obračun po komadu poklopca. | kom. | 4 | x | =
9.3. Nabavka i ugradnja čeličnog poklopca šahta sa oblogom od keramičkih pločica, dimenzija 100/190cm. Poklopac se montira na podkonstrukciju koja se izvodi od inoks HEA 100 i L70/70/7 profila. Na ovako ukrštene profila koji se postavljaju uz pomoć vijaka M20 kojim se vezuju za prethodno montirane čelične flahove, se montiraju četiri zasebna poklopca napravljena od obodnih i ukrštenih inoks L50/50/6 profila i onloženih inoks limom debljine minimum 5mm. Preko lima se postavlja granitna keramika direktnim lepljenjem sikafleks ili sličnim epoksidnim fleksibilnim lepkovima. Spoj poklopca i okolne keramike se pokriva inoks ili aluminijumskim T lajsnama. U cenu uračunati kompletnu poziciju sa sve keramikom. Obračun po komadu otvora.
| kom. | 1 | x | =
9.4..Izrada i ugradnja metalne inoks stepenišne ograde i ograde invalidskih rampi , izvodi se od: vertikalnih nosača (ø42mm) i rukohvata (ø42mm) postavljenog na dva nivoa. Ogradu na stepenišnim kracima i međupodestu, montirati ankerovanjem vertikala za podnu (međuspratnu) konstrukciju. Uz vertikalne nosače ograde predvideti rozetne. Rukohvat se montira na vertikalne nosače preko kratkih elemenata od vertikalnih hromiranih cevi prečnika 12mm. Na delu stepeništa do zida postavlja se rukohvat od cevi prečnika 42mm, od nerđajućeg čelika ("inoks"). Sve kao POS u kvadratu sheme stolarije. Ograda je visine 110cm. Obračun po m1 ograde.
| m1 | 88 | x | =
UKUPNO BRAVARSKI RADOVI
10. LIMARSKI RADOVI
10.1.Izrada i montaža zidne ventilacije, dimenzija 12x12x10 cm, prema detalju. Kapu zidne ventilacije izraditi od pocinkovanog lima debljine 0,60 mm. Obračun po komadu.
| kom. | 4 | x | =
10.2.Izrada i montaža ventilacionih glava, prečnika 120 mm, od pocinkovanog lima debljine 0,60 mm, po detaljima i uputstvu projektanta. Ventilacione glave postaviti na cevi prečnika 100 mm. Deo cevi glave mora da uđe u ventilacionu cev minimum 50 mm i da se zaletuje kalajem od najmanje 40%. U cenu ulazi i obrada prodora sa izradom podmetača približnih dimenzija 50x50 cm. Obračun po komadu ventilacione glave.
| kom. | 3 | x | =
UKUPNO LIMARSKI RADOVI
11. MOLERSKO-FARBARSKI RADOVI
11.1.Bojenje sa gletovanjem zidova i plafona poludisperzivnim bojama. Boja i ton po izboru projektanta. Obračun po m²
| m² | 290 | x | =
11.2. Zaštitno prskanje drvenih elemenata protiv insekata. Drvene elemente konstrukcije krova zaštititi od insekata specijalnim impregnirajućim sredstvima. Obračun po m²
| m² | 70 | x | =
UKUPNO MOLERSKO-FARBARSKI RADOVI
12. SUVOMONTAŽNI RADOVI
12.1.Izrada spuštenog plafona sa čeličnom potkonstrukcijom i oblaganje gips kartonskim pločama GKB 12,5 mm, sistem Knauf D113. Podkonstrukciju izraditi od nosivih i montažnih pocinkovanih profila CD 60x27 mm pričvršćenih visilicama za nosivi plafon i obložiti gips kartonskim pločama, po projektu i uputstvu proizvođača. Sastave obraditi glet masom i bandaž trakama po uputstvu projektanta. Obračun po m²
| m² | 20 | x | =
UKUPNO SUVOMONTAŽNI RADOVI | din.
13. KERAMIČARSKI RADOVI
13.1.Nabavka materijala transport i oblaganje paltoa oko bazena, glaziranom granitnom keramikom d=10mm, protivkliznosti na obuću R11 prema standardu DIN-51130, protibvkliznosti na bosu nogu klase A+B prema standardu DIN-51097, absorpcija vode E<=0.5% , prema standardu ISO 10545-3, otpornost na pritisak >35N/mm², prema standardu ISO 10545-4, otpornost glazure, prema standardu ISO 10545-11, mrazootporna, prema standardu ISO 10545-12, kiselootporna GLA, GA, prema standardu ISO 10545-13, otpornost na mrlje Classe 4-5, prema standardu ISO10545-14, otporna na termičke šokove, prema standardu ISO 10545- 9, (tipa kao kolekcija Timeless, proizvođača Cerim obrade mat , naturale), dimenzije 300x600, boja Travertino. Granitnu keramiku polagati u adekvatnom adezivu. Minimalna fuga za iste formate je 2mm. Dilataciona fuga je obavezna na površini >9 m2. Izvođač je dužan da prostorije preda čiste, očišćene od adeziva adekvatnim hemijskim sredstvom. Obračun po m²
| m² | 510 | x | =
13.2.Nabavka materijala transport i oblaganje dela paltoa oko bazena, zidova rampi, žardinjera i potpornih zidova glaziranom granitnom keramikom d=10mm, protivkliznosti na obuću R11 prema standardu DIN-51130, protibvkliznosti na bosu nogu klase A+B prema standardu DIN-51097, absorpcija vode E<=0.5% , prema standardu ISO 10545-3, otpornost na pritisak >35N/mm², prema standardu ISO 10545-4, otpornost glazure, prema standardu ISO 10545-11, mrazootporna, prema standardu ISO 10545-12, kiselootporna GLA, GA, prema standardu ISO 10545-13, otpornost na mrlje Classe 4-5, prema standardu ISO10545-14, otporna na termičke šokove, prema standardu ISO 10545- 9, (tipa kao kolekcija Wood Essence, proizvođača Cerim obrade mat , naturale), dimenzije 16,5x66,4, boja Bark. Granitnu keramiku polagati u adekvatnom adezivu. Minimalna fuga za iste formate je 2mm. Dilataciona fuga je obavezna na površini >9 m2. Izvođač je dužan da prostorije preda čiste, očišćene od adeziva adekvatnim hemijskim sredstvom. Obračun po m²
| m² | 689 | x | =
13.3.Nabavka i postavljanje podne granitne keramike(u cementnom malteru ili lepkom). Pločice postaviti u slogu fuga na fugu. Po potrebi ivice pločica ručno dobrusiti. Obložene površine moraju biti ravne i vertikalne. Postavljene pločice fugovati. Obračun po m²
| m2 | 68 | x | =
13.4. Nabavka i postavljanje zidne granitne keramike(u cementnom malteru ili lepkom). Pločice postaviti u slogu fuga na fugu. Po potrebi ivice pločica ručno dobrusiti. Obložene površine moraju biti ravne i vertikalne. Postavljene pločice fugovati. Obračun po m²
| m2 | 180 | x | =
UKUPNO KERAMIČARSKI RADOVI | din.
14. OSTALI RADOVI
14.1. Izrada i postavljanje montažne ograde od pocinkovanih plastificiranih profila i mreža. Ograda je tipa AXIS C, sa tipskim stubovima AXIS proizvođača DIRICKX ili sličan. Ogradu visine 140cm postaviti ubetoniranjem stubova u zemlju, i montažom ograde tipskim elementima. Obračun po m1 ograde.
| m1 | 310 | x | =
14.2. Izrada i postavljanje dve pristupne pešačke kapije-metalne od inkosa sa naplatom ulaza. Obračun po komadu.
| kom. | 2 | x | =
14.3. Nabavka i ugradnja ACO XtraDrain X100C kanala za odvodnjavanje od kompozita, širine svetlog otvora 10cm, gr.širine 13.8cm, gr.visine 15cm, za opterećenje C250, dužine 100cm, SRPS EN1433. Pozicijom obuhvatiti pokrivnu rešetku od kompozitne plastike klasa opterećenja B 125 kN dužina 500 mm, sa zakljucavanjem, gradevinske širine 12.3cm i gradevinske dužine 50cm, SRPS EN1433. Pozicijom obuhvatiti i vertikalne izlive DN100 po svakoj liniji kanala, kao i čeone poklopce za kanale Obračun po m1.
| m1 | 185 | x | =
14.5. Nabavka i ugradnja rešetke PP prelivnog kanala malog bazena, širina 245mm. Rešetka od ABS i polipropilena, otporna na UV zračenje.
Obračun po m1. | m1 | 40 | x | =
14.6. Nabavka i ugradnja Behaton ploča oko bazena na cementnom malteru d=5-6 cm.(ili na kamenom agregatu 4-8mm) sa pripadajućim ivičnjacima. Ploče su d=6cm mb40 dvoslojne, sa atestom da su otporne na mraz i so i da su protivklizne. Gornji sloj kvarcni pesak d=1cm. Boja i dimenzije ploca po izboru projektanta. Cenom obuhvatiti fugovanje "savskim" peskom. Obracun po m2 komplet postavljenih ploča sa pripadajućim ivičnjacima na vec pripremljenoj podlozi.
| m2 | 1020 | x | =
UKUPNO OSTALI RADOVI
R E K A P I T U L A C I J A
GRAĐEVINSKO-ZANATSKI RADOVI
1. ZEMLJANI RADOVI
2. ZIDARSKI RADOVI
3. BETONSKI I ARM.BETONSKI RADOVI
4. ARMIRAČKI RADOVI
5. TESARSKI RADOVI
7. IZOLATERSKI RADOVI
8. STOLARSKI RADOVI
9. BRAVARSKI RADOVI
10. LIMARSKI RADOVI
11. MOLERSKO-FARBARSKI RADOVI
12. SUVOMONTAŽNI RADOVI
13. KERAMIČARSKI RADOVI
14. OSTALI RADOVI
UKUPNO GRAĐEVINSKO-ZANATSKI RADOVI